## BOM_Board1_PCB1_2026-09-01
No. | Quantity | Comment | Designator | Footprint | Value | Manufacturer Part | Manufacturer | Supplier Part | Supplier
1 | 8 | Test-Point | 3V3,5V,BATP,BOOT,GND,M+,M-,Reset | Test-Point-0.5mm
2 | 1 | WAFER-PH2.0-2PWB | BatConector | CONN-SMD_2P-P2.00_XUNPU_WAFER-PH2.0-2PWB |  | WAFER-PH2.0-2PWB | XUNPU(讯普) | C3029440 | LCSC
3 | 1 | 22uF | C1 | C0805 | 22uF | CL21A226MAQNNNE | SAMSUNG(三星) | C45783 | LCSC
4 | 1 | 100nF | C2 | C0402 | 100nF | TCC0402X5R104M250AT | CCTC(三环) | C359190 | LCSC
5 | 3 | 100nF | C3,C5,C9 | C0805 | 100nF | CC0805KRX7R9BB104 | YAGEO(国巨) | C49678 | LCSC
6 | 1 | 1uF | C4 | C0805 | 1uF | CL21B105KBFNNNE | SAMSUNG(三星) | C28323 | LCSC
7 | 2 | 10uF | C6,C7 | C0805 | 10uF | FCC0805X106K100FT | FOJAN(富捷) | C5137471 | LCSC
8 | 1 | 1uF | C8 | C0402 | 1uF | TCC0402X5R105K100AT | CCTC(三环) | C380293 | LCSC
9 | 1 | 100uF | C10 | C1206 | 100uF | CL31A107MQHNNNE | SAMSUNG(三星) | C15008 | LCSC
10 | 1 | 1N5819 | D2 | SMA_L4.4-W2.6-LS5.0-RD |  | 1N5819 | KEXIN(科信) | C437199 | LCSC
11 | 1 | 12-23C/R6GHBHC-A01/2C | LED3 | LED-SMD_4P-L3.0-W1.5_12-23C-R6GHBHC |  | 12-23C/R6GHBHC-A01/2C | EVERLIGHT(亿光) | C311716 | LCSC
12 | 1 | NTA4151PT1G | Q1 | SOT-416_L1.6-W0.8-P1.00-LS1.6-BR |  | NTA4151PT1G | onsemi(安森美) | C54876 | LCSC
13 | 1 | AO3400 | Q2 | SOT-23_L2.9-W1.3-P1.90-LS2.4-BR |  | AO3400 | GOODWORK(固得沃克) | C2938367 | LCSC
14 | 3 | 5.1kΩ | R1,R2,R8 | R0603 | 5.1kΩ | FRC0603F5101TS | FOJAN(富捷) | C2907044 | LCSC
15 | 1 | 10kΩ | R3 | R0603 | 10kΩ | FRC0603F1002TS | FOJAN(富捷) | C2906982 | LCSC
16 | 1 | 100Ω | R4 | R0805 | 100Ω | FRC0805J101 TS | FOJAN(富捷) | C2907294 | LCSC
17 | 1 | 4.7kΩ | R5 | R0603 | 4.7kΩ | 0603WAJ0472T5E | UNI-ROYAL(厚声) | C25999 | LCSC
18 | 1 | 220Ω | R9 | R1210 | 220Ω | FRC1210F2200TS | FOJAN(富捷) | C3000591 | LCSC
19 | 1 | 100kΩ | R10 | R1210 | 100kΩ | 1210W2F1003T5E | UNI-ROYAL(厚声) | C620660 | LCSC
20 | 1 | 130Ω | R11 | R0603 | 130Ω | 0603WAF1300T5E | UNI-ROYAL(厚声) | C22796 | LCSC
21 | 2 | 27Ω | R12,R13 | R0603 | 27Ω | 0603WAF270JT5E | UNI-ROYAL(厚声) | C25190 | LCSC
22 | 2 | 470kΩ | R14,R15 | R0603 | 470kΩ | FRC0603F4703TS | FOJAN(富捷) | C2907040 | LCSC
23 | 1 | BAS5202VH6327 | U2 | SC-79_L1.2-W0.8-LS1.6-RD |  | BAS5202VH6327 | Infineon(英飞凌) | C672268 | LCSC
24 | 1 | TP4057 | U3 | SOT-23-6_L2.9-W1.6-P0.95-LS2.8-BL |  | TP4057 | JSMSEMI(杰盛微) | C20606861 | LCSC
25 | 1 | WS-001 | U4 | SW-SMD_WS-001 |  | WS-001 | HANBO(汉博) | C46598193 | LCSC
26 | 1 | NCP167BMX330TBG | U5 | XDFN-4_L1.0-W1.0-P0.65-BL-EP |  | NCP167BMX330TBG | onsemi(安森美) | C892227 | LCSC
27 | 1 | TYPE-C 16PIN 2MD(073) | USB1 | USB-C-SMD_TYPE-C-16PIN-2MD-073 |  | TYPE-C 16PIN 2MD(073) | SHOU HAN(首韩) | C2765186 | LCSC